## Foglio1
SCHEDA | TECNICA | MP400
MODELLO | MONVISO
ALTEZZA ALLA PIASTRA | CM 80
ALTEZZA AL CONDOTTO | CM 87
PROFONDITA' | CM 52
LARGHEZZA | CM 42
KCAL/H | 10000
DIAM. INTERNO FOCOLARE | MM 355
DIAMETRO RACCORDO | MM 120/130
IRRAGGIAMENTO | DIRETTO | NATURALE
RENDIMENTO ENERGETICO | 68%
POTENZA CALORICA | 11,5 KW
TEMPERATURA MEDIA DEI FUMI | 450°
* AUTONOMIA | 7/8 ORE
COMBUSTIONE | FUOCO CONTINUO
* L'AUTONOMIA VARIA SECONDO IL TIPO DI LEGNO UTILIZZATO